## specifikace část 1
Příloha č. 4 k zadávací dokumentaci
Veřejná zakázka "Nákup ICT komponentů"
část 1 Dodávka úložiště dat včetně síťových prvků, jejich montáž a připojení
prvek - veličina | Specifikace - minimální požadavky zadavatele | Splněno ANO/NE
Diskové pole
Požadovaná disková konfigurace | 24x600GB 10krpm SAS + 9x6TB NL-SAS RAID 6
Požadovaná konektivita diskového pole | 4x FC 8Gb
Velikost Cache | 32GB
Podpora různých typů RAID | Minimálně: RAID 5, 6, 10 (1+0)
Možnost rozšíření portů diskového pole | 16x 8Gb FibreChannel / 8x 16Gb FibreChannel / 8x 10Gb iSCSI
Architektura backendu diskového pole | SAS III 12Gb
Podporované typy disků | 2,5“ a 3,5“ Flash/SSD, SAS, NL-SAS
Mixovatelné i v rámci jedné diskové police
Podporované kapacity SAS disků 10krpm | Minimálně: 600Gb, 1200GB, 1800GB
Podporovné kapacity NL-SAS disků 7k2rpm | Minimálně: 4TB, 6TB
Podporované kapacity SSD/Flash disků | Minimálně 200GB, 400GB, 1600GB, 3200GB
Disková rozšiřitelnost | Minimálně 250 disků
Parametry Cache | Cache musí být rozšiřitelná na 64GB Cache zálohovaná do SSD Cache musí být zrcadlena jako ochrana před ztrátou dat v případě výpadku controlleru Je požadováno, aby zrcadlily jen operace typu write a diskové pole mělo tak dvakrát vyšší efektivitu využití cache než systémy, které tento požadavek neplní. Pokud nabízený produkt tento požadavek neplní, je nutné nabídnout 2x větší velikost cache, než je požadováno
Architektura kontroléru | Konfigurace řadičů nesmí být ALUA (“Asymmetric Logical Unit Access”) a všechny cesty pro připojení serverů mají rovnocenný výkon Současně v elektronice řadiče nesmí být uložena žádná konfigurační informace, která je unikátní a nemá kopii Tzn. je požadován režim kontrolérů active-active symetrický
Možnost rozšíření o automatický Tiering | Tiering minimálně 3 úrovně - a to jak Flash/SSD, SAS, BIG-SAS/NL-SAS - včetně využitelnosti externě připojených diskových subsystémů Tiering neumožňujeme nahradit pomocí cache, SSD cache a obdobných technologií
Thin provisioning | Diskové pole musí umožňovat poskytování kapacit pomocí tzv. Thin provisioning. Kapacita je serverům poskytována jako virtuální kapacita a skutečně ukládaná data jsou dynamicky alokována v tzv. poolu, součástí dodávky je doplňující SW pro tenký provisioning pro vracení blokované a nevyužívané kapacity.
Masivní stripping | Diskové pole musí být schopno rozkládat zátěž přes všechny disky v diskovém poolu, tak aby budoucím přidáním disků do diskového poolu bylo možné navyšovat výkonnostní parametry diskového pole
Externí disková virtualizace | Diskové pole musí umožnit virtualizaci externích datových objemů; tzn. připojení externích diskových polí od různých výrobců a virtualizaci přístupu k jimi poskytovaným LUN. Virtualizovaný diskový prostor musí podporovat klonování a tvorbu snapshotů stejně jako lokální diskový prostor pole Diskové pole musí umožnit online bezvýpadkovou migraci dat mezi interní/interní, interní/externí, externí/externí a externí/interní kapacitou, tato migrace musí být pro připojené servery zcela transparentní
Možnost rozšíření o funkcionalitu snapshotů a klonů | Diskové pole musí podporovat klonování a vytváření snapshotů nad lokálními diskovými objemy i nad externí virtualizovanou storage
Možnost rozšíření o funkcionalitu replikací mezi dvěma diskovými poli | Synchronní a Asynchronní
Možnost rozšíření diskového pole o funkcionalitu Storage MetroCluster | Možnost konfigurovat diskové pole v režimu vysoké dostupnosti, kdy jsou spřaženy dvě samostatné diskové pole a daný LUN je vícecestně prezentován serverům tz obou diskových polí. Pokud dojde k hardwarovému selhání jednoho diskového pole, musí být LUN dostupný dalšími cestami z druhého diskového pole bez nutností jakéhokoliv failoveru, skriptování atd. na straně serverů
Nástroje pro monitoring | Performance monitoring - sledování aktivity pole v reálném čase - sledování a analytika performance trendů a historických dat (alespoň rok zpětně) a vytvoření reportů o vytížení pole. Toto řešení musí umožňovat automatické generovaní reportů ve formátech HTML, PDF s automatickým zasíláním formou SMTP zvoleným příjemcům Formát reportu musí být předdefinovaný dodavatelem s možností je customizovat na míru potřebám uživatele
Integrace managementu s technologiemi VMware | Integrace administrace diskového pole s administrací VMware a jeho konzolou vCenter, požadovaná podpora VAAI
Vysoká dostupnost | Plně redundantní konstrukce pole s nonSPOF charakteristikou a možností výpadku až 50% komponent pole. Tj. - celé pole je bez SPOF, tzn. všechny komponenty nutné pro běh pole, musí být redundantní Komponentou nejsou míněny jednotlivé disky Požadujme systém umožňující bezvýpadkovou realizaci minimálně následujcích úkonů: • online výměna zdroje, • online výměna ventilátorů • online výměna kontroléru • online výměna front-end a backend kontroléru • online oprava/rozšíření cache • online aktualizace firmware/mikrokódu o dopad na aktuální provozní výkon při upgrade firmware nesmí překročit 25%
Licence na multipath ovladače | Pokud diskový systém nevyužívá nativní ovladače pro vícecestné připojení (VMware, MPIO, MPIOX), musí být dodány neomezené lince pro připojení systémů typu Windows, Linux, Vmware
Možnost rozšíření o NAS funkcionality | Disk+A14:B60ové pole musí mít možnost rozšířit o podporu CIFS a NFS protokolů
Switch
porty | GigabitEthernet a 10GigabitEthernet
management | SmartSwitch (WEB Managed)
Počet portů 1000BaseT (RJ45) | 48 ks
Počet slotů SFP+ | 4 ks
Komunikační port konzolový port | ano
Management, monitoring a konfigurace | SNMP - Simple Network Management Protocol SNMPv1 - Simple Network Management Protocol ver. 1 SNMPv2 - Simple Network Management Protocol ver. 2 SNMPv3 - Simple Network Management Protocol ver. 3 RMON - Remote Monitoring (vzdálené monitorování) HTTP - Hypertext Transfer Protocol HTTPS - Hypertext Transfer Protocol Secure DHCP Client - Dynamic Host Configuration Protocol (RFC 2131)
Administrace přes webové rozhraní | GUI - grafické uživatelské rozhraní
Autorizační protokoly a kontrola přístupu | SSH - Secure Shall SSL - Secure Sockets Layer RADIUS - Remote Authentication Dial-in User Service TACACS+ - Terminal Access Controller Access Control Systém
Podporované směrovací protokoly | CIDR - Classless Inter-Domain Routing RIP v2 - Routing Information Protocol ver. 2 VRRP - Virtual Router Redundancy Protocol
Podporované protokoly a standardy | IEEE 802.1Q - Virtual LANs IEEE 802.1D - Spanning Tree IEEE 802.1s - Multiple Spanning Tree IEEE 802.3ad - Link Aggregation Control IEEE 802.1Q-in-Q - VLAN Tag GVRP - Group VLAN Registration Protocol DHCP - Dynamic Host Configuration Protocol IPv4 - Internet Protocol version 4 UDP - User Datagram Protocol ARP - Address Resolution Protocol QoS - Quality of Service GARP - Generic Attribute Registration Protocol LLDP-MED - Link Layer Discovery Protocol - Media Endpoint Discovery Cisco Discovery Protocol TFTP - Trivial File Transfer Protocol BOOTP - Bootstrap Protocol IEEE 802.3az - Energy Efficient Ethernet TCP/IP - Transmission Control Protocol/Internet Protocol
Velikost adresní tabulky MAC | 16384 adres
Přepínací algoritmus | store-and-forward
Rychlost sběrnice | 176 Gbps
Kapacita (propustnost) | 130,95 mmps při 64-byte packetech
Paměťový buffer | 24 MB
Vrstva (Layer) přepínání | 3
FC kartaSwitch
karta do serveru | HP P/N 737289-425 S/N CZJ3450XNJ
typ karty | HP PCIe 8Gb FC Dual Port HBA pro Proliant 360p Gen 8 + propojovací kabely
Instalace
Popis | instalace a zprovoznění diskového pole
Součásti | Práce v rozsahu instalace a implementace diskového pole
Instalace a konfigurace FC HBA, 10Gb karty a paměti
Migrace virtuálního prostředí ze současného prostředí na nové diskové pole
konfigurace nového switche a nahrazení stávajícího switche CISCO SG300-52
Záruka | 2 roky
Kvalifikační požadavky | Doložit certifikaci k instalaci diskového pole od daného výrobce VMWare partner úrovně Enterprise – doložit certifikaci.

## specifikace část 2
Příloha č. 4 k zadávací dokumentaci
Veřejná zakázka "Nákup ICT komponentů"
část 2 Nákup komponentů pro PC, notebooky a server
prvek - veličina | Specifikace - minimální požadavky zadavatele | Splněno ANO/NE
Profesionální grafická karta 66 ks
ovladače | certifikované ovladače (firmou Autodesk doporučená karta) pro Autodesk Inventor 2016 a 2017
rozhraní k PC | PCIe 3.0
rozhraní k monitoru | 1x DVI-D (na kartě nebo přes s kartou dodaný převodník)
DirectX | 12
FP64 permormace | 80 GFLOPS peak
OpenGL | 4.0
Shader Model | 5.0
Typ paměti | GDDR5
velikost grafické paměti | 4 GB
Počet stream procesorů | 768
SSD 66 ks
velikost | 500 GB
rozhraní | SATA III
max. rychlost čtení | 500 MB/s
max. rychlost zápisu | 500 MB/s
montážní rámeček SSD 66 ks
velikost | do 3,5" slotu
RAM do HP ProOne 400G1 12 ks
velikost paměti | 8 GB
rychlost paměti | DDR3-1600
Typ paměti | SO-DIMM
kompatibilita | HP ProOne 400 G1
Motherboard 17 ks
čipová sada | Q170
konektory | PCIe 3.0 x 16 minimálně 1x
konektory | SATA III minimálně 4x
Socket | 1151
frekvence paměti | 2133
paměť | DDR4 dual chanel
RJ45 (LAN) | 1 Gbps (GLAN)
Paměť 17 ks
velikost | kit 2x8GB
frekvence paměti | 2133 MHz
Typ paměti | DDR4 dual chanel
kompatibilita paměti | s dodaným MB s Q170
Procesor 17 ks
typ | Intel Core i7-6700
socket | 1151
kompatibilita procesoru | s dodaným MB s Q170
10 Gb karta do serveru
karta do serveru | HP P/N 737289-425 S/N CZJ3450XNJ
typ karty | HP Ethernet 10Gb Dual Port Adapter SFP+ pro Proliant 360p Gen 8 + 2x 3 metrové propojovací kabely HP Direct attach cable SFP+
Paměť do serveru
paměť do serveru | HP P/N 737289-425 S/N CZJ3450XNJ
velikost paměti | 8x paměť 8GB kompatibilní s HP Proliant 360p Gen8 a jeho stávající konfigurací. Současné obsazení serveru je 4x modul 731656-081